## BCSr PIAN
SPR GAS CHROMATOGRAPHIC ANALYSES
Bayou Choctaw Sour
[8 empty] | Date reported | 2021-09-24
|  |  | Distillate fractions, ASTM D2892 |  |  | Debutanization
|  |  | C5-175° F | 175-250° F | 250-375° F | Fraction
|  |  | Wt. % | Wt. % | Wt. % | Component |  |  | Wt. %
[7 empty] | Methane |  | 0
* | Total Paraffins |  | 47.56 | 28.15 | 23.58 |  | Ethane |  | 0.16
| Total Iso-paraffins |  | 36.77 | 31.41 | 27.96 |  | Propane |  | 11.98
| Total Aromatics |  | 2.19 | 10.31 | 26.81 |  | i-Butane |  | 12.26
| Total Naphthenes |  | 13.48 | 29.94 | 17.46 |  | n-Butane |  | 50.25
| Unknowns |  | 0 | 0.19 | 4.19 |  | 2,2-dimethylpropane |  | 0.3
[7 empty] | i-Pentane |  | 16.31
| Paraffins | C2 | 0.01 | 0 | 0 |  | n-Pentane |  | 8.4
|  | C3 | 0.12 | 0.02 | 0 |  | C6+ |  | 0.34
|  | C4 | 3.16 | 0.06 | 0.01
|  | C5 | 23.64 | 0.29 | 0
|  | C6 | 19.21 | 3.87 | 0.03 | From PIANO analysis
|  | C7 | 1.42 | 15.64 | 0.51 | of whole crude
|  | C8 | 0 | 8.05 | 4.55 |  |  |  | Wt. %
|  | C9 | 0 | 0.22 | 8.02 | Component |  |  | of crude
|  | C10 | 0 | 0 | 6.79 |  | Benzene |  | 0.15
|  | C11 | 0 | 0 | 3.35 |  | Toluene |  | 0.48
|  | C12 | 0 | 0 | 0.32 |  | Ethylbenzene |  | 0.17
[7 empty] | m-Xylene |  | 0.33
| Iso-paraffins | C4 | 0.35 | 0.01 | 0 |  | p-Xylene |  | 0.12
|  | C5 | 12.47 | 0.09 | 0 |  | o-Xylene |  | 0.19
|  | C6 | 19.4 | 2.28 | 0.02
|  | C7 | 4.54 | 12.25 | 0.23 | High Temp. Sim. Dist.
|  | C8 | 0.01 | 14.52 | 3.02 |  | Recovery, Wt. % |  | °F
|  | C9 | 0 | 2.25 | 9.81 |  | IBP: |  | 26
|  | C10 | 0 | 0.01 | 10.27 |  | 5%: |  | 170
|  | C11 | 0 | 0 | 4.06 |  | 10%: |  | 242
|  | C12 | 0 | 0 | 0.55 |  | 20%: |  | 343
[7 empty] | 30%: |  | 442
| Aromatics | C6 | 2.02 | 0.9 | 0.02 |  | 40%: |  | 535
|  | C7 | 0.17 | 6.98 | 0.8 |  | 50%: |  | 626
|  | C8 | 0 | 2.4 | 6.8 |  | 60%: |  | 725
|  | C9 | 0 | 0.03 | 9 |  | 70%: |  | 827
|  | C10 | 0 | 0 | 8.94 |  | 80%: |  | 947
|  | C11 | 0 | 0 | 1.17 |  | 90%: |  | 1101
|  | C12 | 0 | 0 | 0.08 |  | 95%: |  | 1210
[7 empty] | FBP |  | >1328
| Naphthenes | C5 | 2.97 | 0.14 | 0 | Recovery at °F |  |  | Total, Wt.%
|  | C6 | 8.54 | 4.71 | 0.08 |  | 180 |  | 5.6
|  | C7 | 1.96 | 15.36 | 0.76 |  | 380 |  | 24.4
|  | C8 | 0.01 | 8.97 | 4.66 |  | 480 |  | 34.1
|  | C9 | 0 | 0.76 | 7.93 |  | 650 |  | 52.5
|  | C10 | 0 | 0 | 3.62 |  | 800 |  | 67.4
|  | C11 | 0 | 0 | 0.41 |  | 1050 |  | 86.9
|  | C12 | 0 | 0 | 0 |  | 1105 |  | 90.8
[7 empty] | 1328 |  | 99.3