## BCSw PIAN
SPR GAS CHROMATOGRAPHIC ANALYSES
Bayou Choctaw Sweet
[8 empty] | Date reported | 2021-09-24
|  |  | Distillate fractions, ASTM D2892 |  |  | Debutanization
|  |  | C5-175° F | 175-250° F | 250-375° F | Fraction
|  |  | Wt. % | Wt. % | Wt. % | Component |  |  | Wt. %
[7 empty] | Methane |  | 0
* | Total Paraffins |  | 42.25 | 20.02 | 18.65 |  | Ethane |  | 0.38
| Total Iso-paraffins |  | 36.94 | 28.48 | 27.23 |  | Propane |  | 15.07
| Total Aromatics |  | 2.59 | 8.8 | 25.03 |  | i-Butane |  | 12.94
| Total Naphthenes |  | 18.17 | 42.27 | 26.88 |  | n-Butane |  | 46.07
| Unknowns |  | 0.05 | 0.43 | 2.21 |  | 2,2-dimethylpropane |  | 0.32
[7 empty] | i-Pentane |  | 16.83
| Paraffins | C2 | 0.01 | 0 | 0 |  | n-Pentane |  | 7.96
|  | C3 | 0.12 | 0.02 | 0 |  | C6+ |  | 0.43
|  | C4 | 3.12 | 0.1 | 0.01
|  | C5 | 21.59 | 0.25 | 0
|  | C6 | 16.56 | 3.07 | 0.02 | From PIANO analysis
|  | C7 | 0.85 | 11.95 | 0.38 | of whole crude
|  | C8 | 0 | 4.55 | 3.71 |  |  |  | Wt. %
|  | C9 | 0 | 0.08 | 6.92 | Component |  |  | of crude
|  | C10 | 0 | 0 | 5.29 |  | Benzene |  | 0.22
|  | C11 | 0 | 0 | 2.18 |  | Toluene |  | 0.5
|  | C12 | 0 | 0 | 0.14 |  | Ethylbenzene |  | 0.13
[7 empty] | m-Xylene |  | 0.34
| Iso-paraffins | C4 | 0.45 | 0.02 | 0 |  | p-Xylene |  | 0.11
|  | C5 | 12.21 | 0.11 | 0.01 |  | o-Xylene |  | 0.19
|  | C6 | 19.97 | 1.9 | 0.02
|  | C7 | 4.02 | 11.32 | 0.17 | High Temp. Sim. Dist.
|  | C8 | 0.29 | 13.74 | 3.19 |  | Recovery, Wt. % |  | °F
|  | C9 | 0 | 1.39 | 10.16 |  | IBP: |  | 14
|  | C10 | 0 | 0 | 9.61 |  | 5%: |  | 159
|  | C11 | 0 | 0 | 3.82 |  | 10%: |  | 222
|  | C12 | 0 | 0 | 0.25 |  | 20%: |  | 328
[7 empty] | 30%: |  | 435
| Aromatics | C6 | 2.5 | 1.02 | 0.02 |  | 40%: |  | 521
|  | C7 | 0.09 | 6.29 | 0.79 |  | 50%: |  | 606
|  | C8 | 0 | 1.49 | 7.02 |  | 60%: |  | 700
|  | C9 | 0 | 0 | 9.32 |  | 70%: |  | 800
|  | C10 | 0 | 0 | 6.84 |  | 80%: |  | 914
|  | C11 | 0 | 0 | 0.99 |  | 90%: |  | 1078
|  | C12 | 0 | 0 | 0.05 |  | 95%: |  | 1196
[7 empty] | FBP |  | >1328
| Naphthenes | C5 | 2.63 | 0.15 | 0 | Recovery at °F |  |  | Total, Wt.%
|  | C6 | 13.16 | 7.49 | 0.1 |  | 180 |  | 6.4
|  | C7 | 2.35 | 23.19 | 1.5 |  | 380 |  | 24.4
|  | C8 | 0.03 | 10.79 | 6.3 |  | 480 |  | 35.4
|  | C9 | 0 | 0.65 | 11.65 |  | 650 |  | 54.7
|  | C10 | 0 | 0 | 5.88 |  | 800 |  | 70
|  | C11 | 0 | 0 | 1.45 |  | 1050 |  | 88.5
|  | C12 | 0 | 0 | 0 |  | 1105 |  | 91.2
[7 empty] | 1328 |  | 98.2