## BMSw PIAN
SPR GAS CHROMATOGRAPHIC ANALYSES
Bryan Mound Sweet
[8 empty] | Date reported | 2021-09-24
|  |  | Distillate fractions, ASTM D2892 |  |  | Debutanization
|  |  | C5-175° F | 175-250° F | 250-375° F | Fraction
|  |  | Wt. % | Wt. % | Wt. % | Component |  |  | Wt. %
[7 empty] | Methane |  | 0
* | Total Paraffins |  | 42.66 | 21.96 | 20.72 |  | Ethane |  | 0.02
| Total Iso-paraffins |  | 32.74 | 25.63 | 25.68 |  | Propane |  | 6.37
| Total Aromatics |  | 3.08 | 9.45 | 24.22 |  | i-Butane |  | 9.46
| Total Naphthenes |  | 21.45 | 42.74 | 27.24 |  | n-Butane |  | 43.01
| Unknowns |  | 0.07 | 0.22 | 2.14 |  | 2,2-dimethylpropane |  | 0.12
[7 empty] | i-Pentane |  | 21.19
| Paraffins | C2 | 0 | 0 | 0 |  | n-Pentane |  | 15.6
|  | C3 | 0.39 | 0.04 | 0.01 |  | C6+ |  | 4.23
|  | C4 | 3.79 | 0.1 | 0.01
|  | C5 | 19.23 | 0.22 | 0
|  | C6 | 17.96 | 2.86 | 0.02 | From PIANO analysis
|  | C7 | 1.29 | 12.71 | 0.4 | of whole crude
|  | C8 | 0 | 5.93 | 4.11 |  |  |  | Wt. %
|  | C9 | 0 | 0.1 | 7.35 | Component |  |  | of crude
|  | C10 | 0 | 0 | 5.91 |  | Benzene |  | 0.23
|  | C11 | 0 | 0 | 2.72 |  | Toluene |  | 0.6
|  | C12 | 0 | 0 | 0.19 |  | Ethylbenzene |  | 0.17
[7 empty] | m-Xylene |  | 0.37
| Iso-paraffins | C4 | 0.66 | 0.03 | 0 |  | p-Xylene |  | 0.11
|  | C5 | 9.26 | 0.09 | 0 |  | o-Xylene |  | 0.22
|  | C6 | 18.57 | 1.53 | 0.01
|  | C7 | 4.14 | 9.87 | 0.13 | High Temp. Sim. Dist.
|  | C8 | 0.11 | 12.43 | 2.72 |  | Recovery, Wt. % |  | °F
|  | C9 | 0 | 1.64 | 8.99 |  | IBP: |  | 8
|  | C10 | 0 | 0.04 | 11.03 |  | 5%: |  | 147
|  | C11 | 0 | 0 | 2.6 |  | 10%: |  | 206
|  | C12 | 0 | 0 | 0.2 |  | 20%: |  | 304
[7 empty] | 30%: |  | 408
| Aromatics | C6 | 2.85 | 0.99 | 0.01 |  | 40%: |  | 500
|  | C7 | 0.23 | 6.8 | 0.72 |  | 50%: |  | 589
|  | C8 | 0 | 1.65 | 6.48 |  | 60%: |  | 686
|  | C9 | 0 | 0.01 | 8.03 |  | 70%: |  | 791
|  | C10 | 0 | 0 | 7.87 |  | 80%: |  | 906
|  | C11 | 0 | 0 | 1.11 |  | 90%: |  | 1074
|  | C12 | 0 | 0 | 0 |  | 95%: |  | 1200
[7 empty] | FBP |  | >1328
| Naphthenes | C5 | 3.36 | 0.14 | 0 | Recovery at °F |  |  | Total, Wt.%
|  | C6 | 14.68 | 7.22 | 0.09 |  | 180 |  | 7.5
|  | C7 | 3.39 | 23.91 | 1.24 |  | 380 |  | 27.2
|  | C8 | 0.02 | 10.85 | 6.91 |  | 480 |  | 37.7
|  | C9 | 0 | 0.62 | 9.97 |  | 650 |  | 56.5
|  | C10 | 0 | 0 | 6.44 |  | 800 |  | 70.9
|  | C11 | 0 | 0 | 2.59 |  | 1050 |  | 88.7
|  | C12 | 0 | 0 | 0 |  | 1105 |  | 91.4
[7 empty] | 1328 |  | 97.7