## WHSr PIAN
SPR GAS CHROMATOGRAPHIC ANALYSES
West Hackberry Sour
[8 empty] | Date reported | 2021-09-24
|  |  | Distillate fractions, ASTM D2892 |  |  | Debutanization
|  |  | C5-175° F | 175-250° F | 250-375° F | Fraction
|  |  | Wt. % | Wt. % | Wt. % | Component |  |  | Wt. %
[7 empty] | Methane |  | 0
* | Total Paraffins |  | 47.29 | 29.25 | 24.07 |  | Ethane |  | 0.35
| Total Iso-paraffins |  | 37.81 | 33.96 | 29.1 |  | Propane |  | 13.71
| Total Aromatics |  | 2.28 | 8.78 | 24.69 |  | i-Butane |  | 11.86
| Total Naphthenes |  | 12.58 | 27.88 | 19.71 |  | n-Butane |  | 47.85
| Unknowns |  | 0.04 | 0.13 | 2.43 |  | 2,2-dimethylpropane |  | 0.14
[7 empty] | i-Pentane |  | 15.58
| Paraffins | C2 | 0 | 0 | 0 |  | n-Pentane |  | 8.96
|  | C3 | 0.15 | 0.03 | 0.01 |  | C6+ |  | 1.55
|  | C4 | 2.29 | 0.09 | 0.02
|  | C5 | 21.58 | 0.31 | 0.01
|  | C6 | 22.22 | 3.31 | 0.03 | From PIANO analysis
|  | C7 | 1.05 | 17.71 | 0.44 | of whole crude
|  | C8 | 0 | 7.74 | 4.87 |  |  |  | Wt. %
|  | C9 | 0 | 0.06 | 8.47 | Component |  |  | of crude
|  | C10 | 0 | 0 | 7.18 |  | Benzene |  | 0.15
|  | C11 | 0 | 0 | 2.91 |  | Toluene |  | 0.5
|  | C12 | 0 | 0 | 0.13 |  | Ethylbenzene |  | 0.2
[7 empty] | m-Xylene |  | 0.34
| Iso-paraffins | C4 | 0.39 | 0.03 | 0.01 |  | p-Xylene |  | 0.13
|  | C5 | 10.61 | 0.17 | 0.01 |  | o-Xylene |  | 0.23
|  | C6 | 22.23 | 1.69 | 0.02
|  | C7 | 4.56 | 14.09 | 0.19 | High Temp. Sim. Dist.
|  | C8 | 0.02 | 16.51 | 2.85 |  | Recovery, Wt. % |  | °F
|  | C9 | 0 | 1.46 | 10.22 |  | IBP: |  | 32
|  | C10 | 0 | 0.01 | 11.35 |  | 5%: |  | 159
|  | C11 | 0 | 0 | 4.21 |  | 10%: |  | 227
|  | C12 | 0 | 0 | 0.24 |  | 20%: |  | 329
[7 empty] | 30%: |  | 435
| Aromatics | C6 | 2.13 | 0.66 | 0.01 |  | 40%: |  | 534
|  | C7 | 0.15 | 6.62 | 0.58 |  | 50%: |  | 630
|  | C8 | 0 | 1.49 | 6.79 |  | 60%: |  | 736
|  | C9 | 0 | 0.01 | 8.99 |  | 70%: |  | 845
|  | C10 | 0 | 0 | 7.49 |  | 80%: |  | 979
|  | C11 | 0 | 0 | 0.82 |  | 90%: |  | 1159
|  | C12 | 0 | 0 | 0.01 |  | 95%: |  | 1135
[7 empty] | FBP |  | >1328
| Naphthenes | C5 | 2.36 | 0.08 | 0 | Recovery at °F |  |  | Total, Wt.%
|  | C6 | 8.73 | 4.15 | 0.06 |  | 180 |  | 6.2
|  | C7 | 1.48 | 15.53 | 0.71 |  | 380 |  | 24.6
|  | C8 | 0.01 | 7.67 | 4 |  | 480 |  | 34.6
|  | C9 | 0 | 0.45 | 8.05 |  | 650 |  | 51.9
|  | C10 | 0 | 0 | 5.04 |  | 800 |  | 65.9
|  | C11 | 0 | 0 | 1.85 |  | 1050 |  | 84.3
|  | C12 | 0 | 0 | 0 |  | 1105 |  | 87.4
[7 empty] | 1328 |  | 96.5