## WHSw PIAN
SPR GAS CHROMATOGRAPHIC ANALYSES
West Hackberry Sweet
[8 empty] | Date reported | 2021-09-24
|  |  | Distillate fractions, ASTM D2892 |  |  | Debutanization
|  |  | C5-175° F | 175-250° F | 250-375° F | Fraction
|  |  | Wt. % | Wt. % | Wt. % | Component |  |  | Wt. %
[7 empty] | Methane |  | 0
* | Total Paraffins |  | 42.49 | 21.19 | 19.7 |  | Ethane |  | 0.18
| Total Iso-paraffins |  | 33.65 | 25.91 | 26.1 |  | Propane |  | 12.67
| Total Aromatics |  | 3.7 | 10.13 | 24.93 |  | i-Butane |  | 11.74
| Total Naphthenes |  | 20.12 | 42.65 | 26.76 |  | n-Butane |  | 47.99
| Unknowns |  | 0.04 | 0.12 | 2.51 |  | 2,2-dimethylpropane |  | 0.15
[7 empty] | i-Pentane |  | 16.6
| Paraffins | C2 | 0 | 0 | 0 |  | n-Pentane |  | 9.64
|  | C3 | 0.2 | 0.03 | 0.01 |  | C6+ |  | 1.03
|  | C4 | 3.02 | 0.1 | 0.02
|  | C5 | 20.8 | 0.27 | 0.02
|  | C6 | 17.67 | 2.7 | 0.03 | From PIANO analysis
|  | C7 | 0.8 | 12.3 | 0.51 | of whole crude
|  | C8 | 0 | 5.74 | 4.07 |  |  |  | Wt. %
|  | C9 | 0 | 0.05 | 6.86 | Component |  |  | of crude
|  | C10 | 0 | 0 | 5.59 |  | Benzene |  | 0.29
|  | C11 | 0 | 0 | 2.47 |  | Toluene |  | 0.69
|  | C12 | 0 | 0 | 0.12 |  | Ethylbenzene |  | 0.18
[7 empty] | m-Xylene |  | 0.4
| Iso-paraffins | C4 | 0.41 | 0.03 | 0 |  | p-Xylene |  | 0.12
|  | C5 | 10.41 | 0.12 | 0.01 |  | o-Xylene |  | 0.24
|  | C6 | 18.9 | 1.59 | 0.02
|  | C7 | 3.89 | 10 | 0.17 | High Temp. Sim. Dist.
|  | C8 | 0.04 | 12.71 | 2.95 |  | Recovery, Wt. % |  | °F
|  | C9 | 0 | 1.44 | 9.87 |  | IBP: |  | 17
|  | C10 | 0 | 0.02 | 10.05 |  | 5%: |  | 143
|  | C11 | 0 | 0 | 2.78 |  | 10%: |  | 204
|  | C12 | 0 | 0 | 0.25 |  | 20%: |  | 291
[7 empty] | 30%: |  | 393
| Aromatics | C6 | 3.58 | 1.16 | 0.02 |  | 40%: |  | 485
|  | C7 | 0.12 | 7.51 | 0.88 |  | 50%: |  | 572
|  | C8 | 0 | 1.45 | 7.25 |  | 60%: |  | 666
|  | C9 | 0 | 0.01 | 8.09 |  | 70%: |  | 771
|  | C10 | 0 | 0 | 7.71 |  | 80%: |  | 881
|  | C11 | 0 | 0 | 0.96 |  | 90%: |  | 1043
|  | C12 | 0 | 0 | 0.02 |  | 95%: |  | 1165
[7 empty] | FBP |  | >1328
| Naphthenes | C5 | 2.89 | 0.15 | 0 | Recovery at °F |  |  | Total, Wt.%
|  | C6 | 14.76 | 7.05 | 0.13 |  | 180 |  | 7.7
|  | C7 | 2.45 | 24 | 1.42 |  | 380 |  | 28.7
|  | C8 | 0.02 | 10.91 | 6.59 |  | 480 |  | 39.3
|  | C9 | 0 | 0.54 | 11.24 |  | 650 |  | 58.3
|  | C10 | 0 | 0 | 5.71 |  | 800 |  | 72.8
|  | C11 | 0 | 0 | 1.67 |  | 1050 |  | 90.3
|  | C12 | 0 | 0 | 0 |  | 1105 |  | 92.8
[7 empty] | 1328 |  | 98.9